## PSMCU0008 BOM
PSMCU0008 CW32F030CxTx StartKit REV01 BOM
序号 | 名称 | 型号/规格 | 封装 | 用量 | 位号 | 型号 | 品牌
1 | 贴片电容 | 10pF/±5%/NPO/50V | 0603/A-JL | 2 | C75-76 | CL10C100JB8NNNC | 三星
2 | 贴片电容 | 100nF/±10%/X7R/50V | 0603/A-JL | 14 | C1-5 C7 C11-12 C15-19 C37 | CC0603KRX7R9BB104 | 国巨
3 | 贴片电容 | 1uF/±10%/X5R/16V | 0603/A-JL | 1 | C6 | CC0603KRX5R7BB105 | 国巨
4 | 贴片电容 | 10uF/±10%/X7R/16V | C-0805 | 2 | C13-14 | CL21B106KOQNNNE | 三星
5 | 贴片电容 | 15pF/±5%/NPO/25V | 0603/A-JL | 2 | C73-74 | CC0603JRNPO8BN150 | 国巨
6 | 贴片电容 | 470nF/±10%/X7R/16V | 0603/A-JL | 2 | C9-10 | CC0603KRX7R7BB474 | 国巨
7 | 贴片电容 | 4.7uF/±10%/X5R/16V | 0603/A-JL | 1 | C8 | CL10A475KO8NNNC GRM188R61C475KE11D CC0603KRX5R7BB475 | 国巨
8 | 贴片电容 | 47uF/±10%/X5R/10V | 1210-C | 1 | C97 | CL32A476MPJNNNE | 国巨
9 | 跳线帽 | 跳线帽 黄色 |  | 5 | J21-23 J5.2/3 J24.1/2 | 跳线帽 黄色
10 | 单排插针 | 2Pin 单排针 白色 | CON-2P-2.54 | 5 | J7 J13 J21-23 | 单排插针 白色
11 | 单排插针 | 3Pin 单排针 白色 | CON-3P-2.54 | 2 | CN11 J5
12 | 单排插针 | 4Pin 单排针 白色 | CON-4P-2.54 | 1 | CN9
13 | 单排插针 | 5Pin 单排针 白色 | CON-5P-2.54 | 2 | CN10 CN24
14 | 连接器 | 2X3 IDC插座 蓝灰 | IDC254_2X3 | 1 | CN12 | 2X3 IDC插座 蓝灰
15 | 连接器 | 2X4 IDC插座 蓝灰 | IDC254_2X4 | 1 | CN7 | 2X4 IDC插座 蓝灰
16 | 连接器 | Mini USB插座 | USB/TYPEB/5P-SMD | 1 | CN1 | U-M-M5SS-W-2 | 韩国韩荣
17 | 双排插针 | 2X16 双排针 白色 | CON-RE-2X16P/2.54MM/TC | 4 | CN2-5 | 双排插针 白色
18 | 双排插针 | 2X3 双排针 白色 | JP254_2X3 | 1 | J24
19 | 磁珠 | 磁珠 | 0603-JL | 2 | B1-2 | GZ1608U102TF | Sunlord(顺络)
20 | LED灯 | LED灯 高亮 黄绿 | 0603LED | 2 | LED1-2 | MHT192CGCT | MEIHUA(美华科技)
21 | LED灯 | LED灯 高亮 红 | 0603LED | 1 | LED3 | MHT192JRCT | MEIHUA(美华科技)
22 | 按键 | 6X6X5贴片按键 | 6X6X5/A | 3 | S1-3 | TS-1095PS-A3B2-C3D2 | DGBZ(东莞博众)
23 | 贴片电阻 | 10K ±5% | 0603-JL | 4 | R1-2 R13 R67 | RC0603JR-0710KL | 国巨
24 | 贴片电阻 | 1K ±5% | 0603-JL | 3 | R3 R18-19 | RC0603JR-071KL | 国巨
25 | 贴片电阻 | 22 ±5% | 0603-JL | 2 | R89-90 | AC0603JR-0722RL | 国巨
26 | 贴片电阻 | 4.7K ±5% | 0603-JL | 3 | R11 R65-66 | RC0603JR-074K7L | 国巨
27 | 贴片电阻 | 0 ±5% | 0603-JL | 4 | JP2-3 JP6-7 | RC0603FR-070RL | 国巨
28 | 串口转USB芯片 | CH340N | SO8N-JL | 1 | U3 | CH340N | WCH(南京沁恒)
29 | EEPROM芯片 | CW24C02AD | SO8N-JL | 1 | U1 |  | 武汉力源
30 | MCU芯片 | CW32F030CxTx | LQFP48 | 1 | U5 |  | 武汉力源
31 | FLASH芯片 | W25Q64JVSSIQ | SOP8-1.27/7.9 | 1 | U2 | W25Q64JVSSIQ | 华邦
32 | 电源芯片 | LD1117AS33TR | SOT223-JL | 1 | U4 | LD1117AS33TR | ST
33 | 晶体 | X322516MMB4SI | XTAL_3225 | 1 | Y2 | X322516MMB4SI | 杨兴
34 | 晶体 | X321532768KGD2SI | XTAL-3215 | 1 | Y1 | X321532768KGD2SI | 杨兴