## CW32R030CxUx BOM
CW32R031CxUx StartKit BOM
序号 | 名称 | 型号/规格 | 封装 | 用量 | 位号 | 备注
1 | 贴片电容 | 100nF ±10% 50V | 0603/A-JL | 8 | C3-5 C7 C9 C16 C23 C37
2 | 贴片电容 | 10uF/±10%/X7R/16V | 0603/A-JL | 1 | C10
3 | 贴片电容 | 10uF ±10% 25V | C-0805 | 3 | C1 C13-14
4 | 贴片电容 | 15pF ±5% 50V | 0603/A-JL | 2 | C73-74
5 | 贴片电容 | 22uF ±10% 25V | 1210-C | 1 | C97
6 | 贴片电容 | 4.7uF ±10% 16V | 0603/A-JL | 5 | C2 C6 C8 C11 C24
7 | 单排铜针 | CON-2P-2.54排针 | CON-2P-2.54 | 6 | J1-2 J4-5 J7 J23 | 单排铜针 白色
8 | 单排铜针 | CON-3P-2.54排针 | CON-3P | 1 | J8 | 单排铜针 白色
9 | 跳线帽 | 跳线帽 | - | 9 | J2 J5 J4 J7 J23 J8.2/3 J3.3/4 J3.5/6 J3.7/8 | 跳线帽 黄色 J8.2/3表示跳线帽安装在J8的PIN2和PIN3上
10 | 单排铜针 | CON-5P-2.54排针 | CON-5P | 1 | CN24 | 单排铜针 白色
11 | IDC牛角座 | IDC2X4简易牛角座 | IDC254_2X4 | 1 | CN7 | 2X4 IDC插座 蓝灰
12 | USB插座 | TYPEB型Mini USB插座 | USB/TYPEB/5P-SMD | 1 | CN1
13 | 双排铜针 | CON-XH2.54-2X14P双排针 | 2X14P/2.54MM/TC | 2 | CN2 CN6 | 双排铜针 白色
14 | 双排铜针 | CON-XH2.54-2X4P双排针 | JP254_2X4 | 1 | J3 | 双排铜针 白色
15 | 贴片电阻 | RC0402FR-070RL | 0402-JL | 1 | L1 | 贴0402封装0欧姆电阻
16 | 磁珠 | GZ1608D601TF | 0603-JL | 3 | B2-4 | 600Ω@100MHz ±25%
17 | LED灯 | LED 绿 | 0603LED | 2 | LED1-2
18 | LED灯 | LED 红 | 0603LED | 1 | LED3
19 | 数码管 | FJ3461BH | LED-4/30X14X7.2MM | 1 | LED5 | 4位8字型数码管/0.36英寸/共阳
20 | 按键 | 6X6X4.5贴片按键 | 6X6X4.5/A | 4 | S1-4
21 | 三极管 | S9012 | SOT23-JL | 4 | Q1-4
22 | 贴片电阻 | 10K±10% | 0603-JL | 4 | R1-3 R13
23 | 贴片电阻 | 1K±10% | 0603-JL | 7 | R8 R17-22
24 | 贴片电阻 | 200±10% | 0603-JL | 10 | R4-7 R9-10 R12 R14-16
25 | 贴片电阻 | 22±10% | 0603-JL | 2 | R89-90
26 | 贴片电阻 | 4.7K±10% | 0603-JL | 4 | R11 R23-25
27 | 贴片电阻 | 0±10% | 0603TESTPOINT | 3 | JP2 JP3 JP6 | 贴0欧姆电阻
28 | 串口转USB芯片 | CH340N | SO8N-JL | 1 | U3 | WCH(南京沁恒)
29 | 数码管驱动芯片 | CH455G | SOP-16 | 1 | U2 | WCH(南京沁恒)
30 | MCU芯片 | CW32R031C8U6 | QFN48 | 1 | U1 | 武汉芯源
31 | 电源芯片 | LD1117AS33TR | SOT223-JL | 1 | U4
32 | 晶体 | X322516MMB4SI | XTAL_3225 | 1 | Y2 | 杨兴
33 | 晶体 | X321532768KGD2SI | XTAL-3215 | 1 | Y1 | 杨兴
以下为单板加工出来后入库所需辅料
35 | M3六角螺母 | M3白色 |  | 4
36 | M3六角螺柱 | M3*10+6 |  | 4
37 | 封口静电袋 | 5x8cm |  | 1 | 装入螺母和螺柱
38 | 封口静电袋 | 14x15cm |  | 1 | 装入单板/和小封口静电袋（已装入螺母和螺柱）