## 推荐的材料清单样式
CW32L010F8P6 StartKit REV01 BOM
序号 | 名称 | 型号/规格 | 封装 | 用量 | 位号 | 型号 | 品牌
1 | 贴片电容 | 10pF/±5%/NPO/50V | 0603/A-JL | 2 | C75-76
2 | 贴片电容 | 100nF/±10%/X7R/50V | 0603/A-JL | 8 | C3 C7 C16-19 C23 C37
3 | 贴片电容 | 1uF±10%/X5R/25V | 0603/A-JL | 1 | C20
4 | 贴片电容 | 10uF/±10%/X7R/16V | C-0805 | 2 | C13-14
5 | 贴片电容 | 15pF±5%/NPO/50V | 0603/A-JL | 2 | C73-74
6 | 贴片电容 | 22uF/±10%/X5R/16V | 1210-C | 1 | C97
7 | 贴片电容 | 4.7uF/±10%/X5R/16V | 0603/A-JL | 3 | C8 C11 C24
8 | 跳线帽 | 跳线帽 黄色 |  | 14 | J5.2/3(3.3V丝印) J23.1/2 J24.3/4(VDDLDO丝印) J3.3/4(PB05/PCRX) J3.5/6(PB06/PCTX) J3.7/8(VDDIN/VDDU) J2.1/2 J2.3/4 J2.5/6 J2.7/8 J2.9/10 J1.1/2 J1.3/4 J1.5/6 |  | https://detail.tmall.com/item.htm?_u=82st8npq7909&id=555979237046&spm=a1z09.2.0.0.41c92e8dvPy4nm&skuId=3436384265401
9 | 单排铜针 | 2Pin 单排铜针 白色 | CON-2P-2.54 | 1 | J23 |  | https://detail.tmall.com/item.htm?_u=82st8npqa073&id=555901564950&skuId=3601362967509&spm=a1z09.2.0.0.41c92e8dvPy4nm
10 | 单排铜针 | 3Pin 单排铜针 白色 | CON-3P-2.54 | 1 | J5
11 | 单排铜针 | 5Pin 单排铜针 白色 | CON-5P-2.54 | 1 | CN24
12 | 连接器 | 2X4 IDC插座 蓝灰 | IDC254_2X4 | 1 | CN7 |  | https://item.taobao.com/item.htm?_u=82st8npqe98e&id=601035847271&spm=a1z09.2.0.0.41c92e8dvPy4nm&skuId=4368242630421
13 | 双排铜针 | 2X14P双排铜针 白色 | CON-RE-2X20P/2.54MM/TC | 2 | CN2-3 |  | https://detail.tmall.com/item.htm?_u=82st8npqa073&id=555901564950&spm=a1z09.2.0.0.41c92e8dvPy4nm&skuId=3601362967519
14 | 双排铜针 | 2X3P双排铜针 白色 | JP254_2X3 | 3 | J1 J4 J24
15 | 双排铜针 | 2X4P双排铜针 白色 | JP254_2X4 | 1 | J3
16 | 双排铜针 | 2X5P双排铜针 白色 | JP254_2X5 | 1 | J2
17 | 磁珠 | 磁珠 | 0603-JL | 1 | B3 |  | Sunlord(顺络)
18 | LED灯 | LED灯 高亮 黄绿 | 0603LED | 2 | LED1-2 |  | MEIHUA(美华科技)
19 | LED灯 | LED灯 高亮 红 | 0603LED | 1 | LED3 |  | MEIHUA(美华科技)
20 | 按键 | 6X6X5贴片按键 | 6X6X5/A | 3 | S1-3 |  | DGBZ(东莞博众)
21 | 贴片电阻 | 10K ±5% | 0603-JL | 3 | R1-2 R67
22 | 贴片电阻 | 1K ±5% | 0603-JL | 3 | R3 R18-19
23 | 贴片电阻 | 22 ±5% | 0603-JL | 2 | R89-90
24 | 贴片电阻 | 4.7K ±5% | 0603-JL | 3 | R11 R65-66
25 | 贴片电阻 | 0 | 0603TESTPOINT | 4 | JP2 JP3 JP5 JP8
26 | 串口转USB芯片 | CH340N | SO8N-JL | 1 | U3 |  | WCH(南京沁恒)
27 | EEPROM芯片 | CW24C02AD/AT24C02 | SO8N-JL | 1 | U1 |  | 武汉芯源/IDCHIP(英锐芯)
28 | MCU芯片 | CW32L010F8P6 | TSSOP-20 | 1 | U5 |  | 武汉芯源
29 | FLASH芯片 | W25Q64JVSSIQ/ CW25Q64AS | SOP8-1.27/7.9 | 1 | U2 |  | 华邦/ 武汉芯源
30 | 电源芯片 | LD1117AS33TR | SOT223-JL | 1 | U4 | LD1117AS33TR | ST
31 | Type-C 16PIN母座 | USB插座_TYPEC_16P | USB-TYPEC-MALE-16P-SMDALL | 1 | CN6 | TYPE-C 16P QTGM027 | SHOU HAN(首韩)
32 | 无源晶体 | 无源晶体16M ±10ppm 9pF | XTAL_3225 | 1 | Y2 | X322516MLB4SI | YXC(扬兴晶振)
33 | 无源晶体 | 无源晶体32.768K±20ppm 12.5pF | XTAL_3215 | 1 | Y1 | X321532768KGD2SI | YXC(扬兴晶振)
以下为单板加工出来后入库所需辅料
34 | M3六角螺母 | M3白色 |  | 4 |  |  | https://detail.tmall.com/item.htm?_u=82st8npqb8c6&id=38154327797&spm=a1z09.2.0.0.41c92e8dvPy4nm&skuId=61894692740
35 | M3六角螺柱 | M3*10+6 |  | 4 |  |  | https://detail.tmall.com/item.htm?_u=82st8npqb135&id=38690624957&skuId=48072878403&spm=a1z09.2.0.0.41c92e8dvPy4nm
36 | 封口静电袋 | 5x8cm |  | 1 | 装入螺母和螺柱 |  | https://detail.tmall.com/item.htm?_u=82st8npqac98&id=590698937031&spm=a1z09.2.0.0.41c92e8dvPy4nm&skuId=4682555771349
37 | 封口静电袋 | 14x15cm |  | 1 | 装入单板/和小封口静电袋（已装入螺母和螺柱） |  | https://detail.tmall.com/item.htm?_u=82st8npqac98&id=590698937031&skuId=4053323561742&spm=a1z09.2.0.0.41c92e8dvPy4nm